## Опросный лист
г.Псков, пер.Шоссейный, д.11, т/ф. (8112)72-39-30
|  | www.energostab.ru |  | mail@energostab.ru
Трансформатор ТСЗЛ 1000 6/0,4 УЗЛ3 У/Ун-11 Al/Al
Характеристики | Стандартные предложения |  | Выбор заказчика
Тип трансформатора | ТС; ТСЛ; ТСЛЗ или иное (указать) |  | ТСЗЛ
Номинальная мощность | 10; 16; 25; 40; 63; 100; 160; 250; 400; 630;1000;1250; 1600 или иное (указать) |  | 1000
Напряжение обмотки ВН, кВ | 6; 6,3; 10; 10,5 или иное (указать) |  | 6
Напряжение обмотки НН, кВ | 0,23; 0,4; 0,69 или иное (указать) |  | 0.4
Схема и группа соединения | Y/Yн-0; Д/Yн-11; Yн/Д-11 или иное (указать) |  | Y/Yн-0
Регулировка | ПБВ: ±2х2,5%; ±1х5% или иное (указать) |  | ПБВ: ±2*2,5%
Материал обмоток | Медь; Алюминий |  | Алюминий
Класс теплостойкости | «В»; «F» или иное (указать) |  | "H"
Потери холостого хода, кВА | В пределах нормативных документов для каждой мощности |  | 1.9
Ток холостого хода |  |  | 0.4%
Потери короткого замыкания, кВА |  |  | 9,1
Напряжение короткого замыкания, % |  |  | 6
Габариты (L, B, H), мм |  |  | 2100*1200*2250
Масса (полная), кг |  |  | 4500
Номинальная частота, Гц | 50 |  | 50
Температура окр. среды, ±ºС | *-5/+40; -45/+45 или иное (указать) |  | -60/+60
Исполнение выводов | С крышки; торцевое левое (правое); снизу со дна; лицевое со стороны широкой стенки или иное |  | ВН - верхнее. НН - нижнее .
Степень защиты(IP) | IP00; IP20; IP21; IP54 или иная (указать) |  | 21
Климатическое исполнение | У3 ;УХЛ4 |  | УХЛ 3
Контроль температуры | Тр-100( с датчиками tº- ры РТ-100) или аналогичные |  | С датчиками температуры. Прибор контроля.
Дополнительные требования | Принудительная вентиляция.